## Hoja1
Diámetro Rueda[mm] | 28 | Curva par-velocidad |  | Respuesta Simulada |  | Element | Weigth[g]
Velocidad [RPMs] | 1000 | w[hz] | par[N.m] | T(s) | V[m/s] | GearMotor | 19 | 22.65%
Potencia Motor[w] | 9.6 |  |  |  |  | Wheels | 24 | 28.61%
Eficiencia[%] | 85 |  |  |  |  | Controller | 1.5 | 1.788%
Masa Vehículo[g] | 83.89 |  |  |  |  | Frame | 5.49 | 6.544%
[6 empty] | Battery | 27 | 32.19%
Velocidad Lineal Max[m/s] | 1.4661 |  |  |  |  | Sensor | 3.1 | 3.695%
Velocidad Lineal[Km/h] | 5.2779 |  |  |  |  | WheelBall | 0.8 | 0.9536%
Tiempo de establecimiento[s] | 2.2389 |  |  |  |  | Bus | 2 | 2.384%
[6 empty] | Encoders | 1 | 1.192%
[6 empty] | Total: | 83.89